## B.2 工程项目招标控制价封面(封-2)
| 乐至县中医院康复院区消防水泵更换项目 |  | 工程
投标清单表
投 标 人:
(单位盖章)
造价咨询人:
(单位盖章)
封-2

## C.2 工程项目招标控制价扉页(扉-2)
| 乐至县中医院康复院区消防水泵更换项目 |  |  |  |  | 工程
投标清单表
投标价格(小写): |  |  | 元
(大写): |  |  | 元
投 标 人: |  |  |  | 造价咨询人:
|  | (单位盖章) |  |  | (单位盖章)
法定代表人 或其授权人: |  |  |  | 法定代表人 或其授权人:
|  | (签字或盖章) |  |  | (签字或盖章)
编 制 人: |  |  |  | 复 核 人:
|  | (造价人员签字盖专用章) |  |  | (一级造价工程师签字盖专用章)
编 制 时 间: |  |  |  | 复 核 时 间:
扉-2

## E.3 单位工程招标控制价投标报价汇总表(表-04-1)一般~
单位工程招标控制价/投标报价汇总表
（适用于一般计税方法）
工程名称： | 乐至县中医院康复院区消防水泵更换项目\单项工程【安装工程】 | 标段：
序号 | 汇总内容 | 金 额（元） | 其中:暂估价(元)
1 | 分部分项及单价措施项目
1.1 | 消防泵房
1.2 | 室外消防修复工程
1.3 | 单价措施项目
2 | 总价措施项目 |  | -
2.1 | 其中：安全文明施工费 |  | -
3 | 其他项目 |  | -
3.1 | 其中：暂列金额 |  | -
3.2 | 其中：专业工程暂估价 |  | -
3.3 | 其中：计日工 |  | -
3.4 | 其中：总承包服务费 |  | -
4 | 规费 |  | -
5 | 创优质工程奖补偿奖励费 |  | -
6 | 税前不含税工程造价 |  | -
6.1 | 其中：除税甲供材料（设备）费 |  | -
7 | 销项增值税额 |  | -
8 | 附加税 |  | -
招标控制价/投标报价总价合计=税前不含税工程造价+销项增值税额+附加税

## F.1.1 分部分项工程清单计价表(表-08)【安装工程】
分部分项工程清单与计价表
工程名称： |  | 乐至县中医院康复院区消防水泵更换项目\单项工程【安装工程】 |  |  |  | 标段：
序号 | 项目编码 |  | 项目名称 | 项目特征描述 | 计量 单位 | 工程量 | 金额（元）
[7 empty] | 综合单价 | 合价 | 其中
[9 empty] | 定额人工费 | 定额机械费 | 暂估价
0309 消防泵房
1 | 0301090015912 |  | 喷淋泵 | 1.设备名称：三相异步电动机 2.型号：YE2-250M-2 3.功率：55KW 4.减震降噪措施综合考虑 5.含制作安装除锈刷油漆 6.其它：满足设计、规范及招标文件要求 | 台 | 2
2 | 0301090015912 |  | 消火栓泵 | 1.设备名称：三相异步电动机 2.型号：YE2-200L2-2 3.功率：37KW 4.减震降噪措施综合考虑 5.含制作安装除锈刷油漆 6.其它：满足设计、规范及招标文件要求 | 台 | 2
3 | 030109011411 |  | 搅匀排污泵 | 1.设备名称：潜污泵 2.型号：5JYWQ15-15-1.5 3.功率：1.5KW | 台 | 2
4 | 0309040115913 |  | 喷淋泵控制柜 | 1.设备名称：星三角带机械应急控制柜 2.型号：HQK-2XF-55-Y 3.功率：55KW 4.尺寸：1400*600*400 一用一备 IP55（元器件德力西） | 台 | 1
5 | 0309040115913 |  | 消火栓泵控制柜 | 1.设备名称：星三角带机械应急控制柜 2.型号：HQK-2XF-37-Y 3.功率：37KW 4.尺寸：1400*600*400 一用一备 IP37（元器件德力西） | 台 | 1
6 | 0309040115913 |  | 排污泵控制箱 | 1.设备名称：水泵智能控制器 2.型号：SM5-A1-2200 3.功率：1.5KW | 台 | 1
7 | 030408002019 |  | 控制电缆 ZR-BV2.5mm² | 1.型号:控制电缆 2.规格、型号: ZR-BV2.5mm² 3.包含电缆头、电缆防护、防火封堵 4.敷设方式:沿桥架、穿管、电井敷设综合考虑 5.其他要求:满足设计、相关图集、标准及招标技术要求 | m | 320
8 | 0306010025875 |  | 压力开关 | 1.名称：压力开关 2.型号：详设计 3.含所有附配件制作、安装及压力试验、调试 4.其它：满足设计、规范及招标文件要求 | 台 | 1
9 | 030411004015 |  | 连锁启泵线 ZNRVS-2*1.5mm² | 1.名称:电气配线 2.规格:ZNRVS-2*1.5mm² 3.安装形式:综合考虑 4.工程内容:线缆配线\敷设,校接线 5.技术参数:国标,缆芯采用纯铜材质,达到国标要求. 6.其他要求：满足设计、相关图集、标准及招标技术要求 | m | 100
10 | 030904008033 |  | 输入模块 | 1.名称：输入模块 2.规格：综合考虑 3.安装部位及方式：综合考虑 4.其它：满足设计、规范及招标文件要求 | 台 | 3
11 | 030904006038 |  | 消防电话分机 | 1.名称：消防电话分机 2.规格：综合考虑 3.安装部位及方式：综合考虑 4.含底座安装 5.其它：满足设计、规范及招标文件要求 | 部 | 1
12 | 030411004017 |  | 电气配线 ZNRVVP-2*1.5mm² | 1.名称:电气配线 2.规格:ZNRVVP-2*1.5mm² 3.安装形式:综合考虑 4.工程内容:线缆配线\敷设,校接线 5.技术参数:国标,缆芯采用纯铜材质,达到国标要求. 6.其他要求：满足设计、相关图集、标准及招标技术要求 | m | 1
分部小计
0309 室外消防修复工程
13 | 041001001010 |  | 机械拆除沥青路面 | 1.材质：沥青路面 2.厚度：20cm | m² | 12
14 | 040101002001 |  | 机械挖运沟槽土方 | 1.挖土石类别：各种类别的土方或石方等综合考虑 2.挖土深度：综合考虑 3.挖方深度等应按实际情况对组价定额内容和定额系数进行调整 | m³ | 15
15 | 0410010065914 |  | 拆除管道 | 1.材质：铸铁管 2.管径：DN150 | m | 10
16 | 030901002084 |  | 消防钢管安装 DN150 | 1.名称：焊接钢管(消防） 2.介质:综合考虑 3.规格：DN150 4.管道壁厚、压力等级，综合考虑 5.连接形式：综合考虑 | m | 10
17 | 040103001006 |  | 机械回填夯实砂石 | 1.密实度要求：满足规范要求 2.填方材料品种 ：综合 3.填方粒径要求 ：综合 4.回填方式：机械 | m³ | 4
18 | 040103001005 |  | 机械回填夯实土方 | 1.密实度要求：满足规范要求 2.填方材料品种 ：综合 3.填方粒径要求 ：综合 4.回填方式：机械 | m³ | 9
19 | 040204003008 |  | 垫层 商品混凝土 C25 | 1.混凝土强度等级：C25商品砼 2.厚度：综合 | m³ | 3
20 | 040203006003 |  | 改性沥青混凝土 中粒式AC-20C 6cm厚 | 1.沥青品种:成品沥青砼 2.沥青混凝土种类：中粒式改性沥青混凝土AC-20C 3.石料粒径：满足设计、招标技术要求及相关规范要求 4.厚度：6cm 5.外加剂：满足设计、招标技术要求及相关规范要求 6.其他：满足设计、现行施工规范及招标技术要求规定 | m² | 12
分部小计
合 计

## F.4 总价措施项目清单与计价表(表-11)【安装工程】
总价措施项目清单与计价表
工程名称： | 乐至县中医院康复院区消防水泵更换项目\单项工程【安装工程】 |  |  | 标段：
序号 | 项目编码 | 项目名称 | 计算基础 | 费率 （%） | 金额 （元） | 调整费率 (%) | 调整后金额 (元) | 备注
定额(人工费+机械费)
1 | 031302001001 | 安全文明施工费
1.1 | ① | 环境保护费 | 分部分项工程及单价措施项目(定额人工费+定额机械费) | 1.1
1.2 | ② | 文明施工费 | 分部分项工程及单价措施项目(定额人工费+定额机械费) | 3.3
1.3 | ③ | 安全施工费 | 分部分项工程及单价措施项目(定额人工费+定额机械费) | 4.2
1.4 | ④ | 临时设施费 | 分部分项工程及单价措施项目(定额人工费+定额机械费) | 5.6
2 | 031302002001 | 夜间施工增加费
3 | 031302003001 | 非夜间施工增加
4 | 031302004001 | 二次搬运费
5 | 031302005001 | 冬雨季施工增加费
6 | 031302006001 | 已完工程及设备保护费
7 | 031302008001 | 工程定位复测费
合计

## K.2 承包人提供主要材料和工程设备一览表(表-20)【安装~
承包人提供主要材料和工程设备一览表 （适用造价信息差额调整法）
工程名称： | 乐至县中医院康复院区消防水泵更换项目\单项工程【安装工程】 |  |  |  | 标段：
序号 | 名称、规格、型号 | 单位 | 数量 | 风险系数% |  | 基准单价(元) | 投标单价(元) | 发承包人确认单价(元) | 备注
1 | 控制电缆 ZR-BV2.5mm² | m | 324.8
2 | 压力开关 | 套 | 1
3 | 三相异步电动机 55KW | 台 | 2
4 | 三相异步电动机 37KW | 台 | 2
5 | 潜污泵 1.5KW | 台 | 2
6 | 水泵智能控制器 | 台 | 1
7 | 星三角带机械应急控制柜 55KW | 台 | 1
8 | 星三角带机械应急控制柜 37KW | 台 | 1
9 | 电气配线 ZNRVS-2*1.5mm² | m | 108
10 | 输入模块 | 只 | 3
11 | 消防电话分机 | 部 | 1
12 | 电气配线 ZNRVVP-2*1.5mm² | m | 1.08
13 | 刀片 切缝机用、综合 | 片 | 0.048
14 | 水 | m³ | 1.677
15 | 其他材料费 | 元 | 6.013
16 | 柴油(机械) | L | 31.819
17 | 汽油(机械) | L | 0.425
18 | 工字钢 甲类镇静(综合) | t | 0.007
19 | 镀锌铁丝 16# | kg | 0.402
20 | 杉原木 综合 | m³ | 0.002
21 | 焊接钢管 DN150 | m | 8.845
22 | 连砂石 | m³ | 4.816
23 | 沥青混凝土 LH-20 | m³ | 0.731
24 | 普通商品混凝土 C25 | m³ | 3.03